## Foglio1
Densità dell'aria |  | Peso specifico Benzina
Temperatura in °C | Densità in kg/m³ (a 1 atm) | 0.75
-10 | 1.342
-5 | 1.316
0 | 1.253
5 | 1.269
10 | 1.247
15 | 1.225
20 | 1.204
25 | 1.184
30 | 1.165
Inserire i dati in rosso sottostanti
Portata iniettore | 308 | cc/min | Caratteristica tecnica propria dell'iniettore recuperabile dalla scheda tecnica dell'iniettore stesso
Regime di rotazione | 10000 | g/min | Regime di rotazione al quale si vuole conoscere L'efficienza Volumetrica
Cilindrata totale | 860 | cc
Numero cilindri | 2
Duty Cycle | 86.15 | % | Percentuale di tempo aperto dell'iniettore nelle condizioni di cui volete conoscere l'Efficienza Volumetrica
Rapporto Stechiometrico | 14.7 | :1 | Ottimale 14,7:1, ma se avete un lettore di lambda, potete leggerlo reale. Nelle moto di ultima generazione e' sensibilmente più alto per contenere le emissioni
Consumo al minuto benzina in peso = |  | 199.0065 | grammi
Consumo aria al minuto in peso = |  | 2925.3956 | grammi
Consumo aria al minuto in volume = |  | 2429730.5233 | cc
Volume complessivo aria+benzina entrato nel cilindro = |  | 2429995.8653 | cc
Volume teorico con rendimento 1 = |  | 2150000 | cc
Rendimento Volumetrico = |  | 1.1302