## Pistone
Calcoli per determinare la posizione lineare del pistone dato l'angolo di rotazione dell'albero (inserire i dati in rosso)
Teta: angolo di manovella (da 0=PMS a 180=PMI) | θ | = | 45 | gradi | 0.7854 | radianti
Corsa | C | = | 67.5 | mm
Raggio di manovella | Rm = i1 | = | 33.75 | mm
Lunghezza biella | Lb = i2 | = | 125 | mm
Gradi biella rispetto piano orizzontale |  | = | 78.9936 | gradi | 1.3787 | radianti
Spostamento lineare stantuffo |  | = | -12.1844 | mm – Questa è la posizione verticale del pistone considerando 0 il PMS
| a1 | = | 23.8649 | mm
| b1 | = | 23.8649 | mm
| a2 | = | 122.7007 | mm
146.5656
b1
i1
a1
i2
b2
a2